## 序列及版本
波特率9600 | 设备地址为：0x1A
通用协议的帧格式规则：
5a | 0 | 0 | XX | XX | XX | XX…… | ……XX | XX XX | a5
帧头 | 目标地址 | 源地址 | 功能码 | 命令码 | 参数长度（1字节） | 参数1 | 参数n | 和校验码 | 帧尾
（1字节） | （1字节） | （1字节） | （1字节） | （1字节） |  |  |  | 加和校验 | （1字节）
接收到指令后的应答指令ACK：
5a | 0 | 0 | 85 | 50 | 0 | XX XX | a5
帧头 | 目标地址 | 源地址 | 功能码 | 命令码 | 参数长度（1字节） | 校验码 | 帧尾
（1字节） | （1字节） | （1字节） | （1字节） | （1字节） |  | 加和校验 | （1字节）
返回协议规则：
5a | 0 | 0 | XX | XX | XX | XX…… | ……XX | XX XX | a5
帧头 | 目标地址 | 源地址 | 功能码 | 命令码 | 参数长度（1字节） | 参数1 | 参数n | 和校验码 | 帧尾
（1字节） | （1字节） | （1字节） | （1字节） | （1字节） |  |  |  | 加和校验 | （1字节）
| 发送 |  |  | 返回
功能 | 命令 | 参数长度 | 参数说明 | 指令 | 参数长度 | 参数说明
连接广播 | 55 a1 | 0 | null | 55 a1 | 0x02 | XX(源地址0x1a) XX（板子编号0x01）
底层版本号读取 | aa b1 | 0 | null | aa b1 | 0x03 | XX XX XX
序列号读取 | AA A1 | 1 | XX (需要读取的序列号长度20~64) | AA A1 | XX （序列号长度20~64） | 具体序列号参数
序列号保存 | AA A2 | XX (序列号长度20~64) | 具体序列号参数 | AA A2 | 0x00 | null

## 操作指令
X(ID=1)—左右移动 W(ID=2)—取样针旋转 Z(ID=3)—取样针上下 ID参数定义：X——ID=1；W——ID=2；Z——ID=3 关于电机控制，通过CAN通信连接的，目标号和控制参数统一按照低位在前，高位在后的排列顺序执行
| 发送 | [6 empty] | 返回
| 项目 | 命令 |  | 参数 |  |  | XX参数说明 | 命令 | 参数
|  |  | ID号 | 目标号 | 索引号 | 控制参数
1 | 设定电机工作模式 | 0x0022 | XX | 0x6060 | 00 | XX XX XX XX | 控制字1字节：0x06-home模式 0x01-位置模式 | 0x6060 | XX(索引号00) XX(ID号) XX XX XX XX(控制字)
2 | 设定HOME模式 | 0x0022 | XX | 0x6098 | 00 | XX XX XX XX | 0x07-定位在两个狭缝中间（高压电机阀模式） 0x01-反向运行挡住光耦临界后，正向运行到一转起点 -1—反向运行到机械限位，位置角度不动停止 -3—反向运行到电流堵转增长，停止（使用此模式） | 0x6098 | XX(索引号00) XX(ID号) XX XX XX XX(控制字)
3 | 设定目标位置 | 0x0022 | XX | 0x607A | 00 | XX XX XX XX | 位置参数4字节：高位在前，低位在后 | 0x607A | XX(索引号00) XX(ID号) XX XX XX XX(位置)
4 | 使能电机 | 0x0022 | XX | 0x6040 | 00 | XX XX XX XX | 索引号：00 ID参数定义：X——ID=1；W——ID=2；Z——ID=3 控制字2字节：0x000F-上使能（开） 0x0006-去使能（关） | 0x6040 | XX(索引号00) XX(ID号) XX XX XX XX(控制字)
5 | 执行 | 0x0022 | XX | 0x6040 | 00 | XX XX XX XX | 索引号：00 ID参数定义：X——ID=1；W——ID=2；Z——ID=3 控制字2字节：0x001F-开始执行（执行home） 0x000B-急停 0x003F-立即执行（绝对位置） 0x005F-立即执行（相对位置） | 0x6040 | XX(索引号00) XX(ID号) XX XX XX XX(控制字)
6 | 当前实际位置读取 | 0x0040 | XX | 0x6064 | 00 | XX XX XX XX | NULL | 0x6064 | XX(索引号00) XX(ID号) XX XX XX XX(位置)
7 | 清除报错 | 0x0022 | XX | 0x6040 | 00 | XX XX XX XX | 索引号：00 ID参数定义：X——ID=1；W——ID=2；Z——ID=3 控制字2字节：0x0080—清除报错 | 0x6040 | XX(索引号) XX(ID号) XX XX XX XX(控制字)
8 | 报错反馈 | 0x0022 | XX | 0xEEEE | XX | XX XX XX XX | 索引号：00 错误代码：86 11 //跟随错误报错，长时间未达到指定位置 索引号：80 错误代码：FF 08 // 超出位置限制范围 索引号：80 错误代码：FF 03 // 位置编码器错误 | 0xEEEE | XX(索引号) XX XX XX XX(错误代码)
| 项目 | 命令 | 参数说明 | 返回数据
1 | 蠕动泵步数运行 | 21 31 XX XX XX XX XX | 方向 步数（高位在前，低位在后） | 81 31
2 | 蠕动泵转/min速度设置 | 21 17 XX XX | 速度(转/min)十六进制高位 低位 | 81 17
3 | 蠕动泵打液开启 | 21 09 XX | 方向 | 81 09
4 | 蠕动泵停止 | 21 3d |  | 81 3d
5 | 状态指示灯 | 22 11 XX XX | 参数1：0-灭 1-常亮 2-闪烁 参数2：bit0-红色 bit1-黄色 bit2-蓝色 | 22 11

## 实际操作
| 发送 |  |  |  |  | 返回
| 项目 | 命令 | 参数 |  | 参数说明 | 命令 | 参数
Object
执行Home | 设定电机工作模式 | 0x0022 | 0x6060 | XX(ID号) XX(索引号) XX XX XX XX(控制字) | 索引号：00 ID参数定义：X——ID=1；W——ID=2；Z——ID=3 控制字4字节：0x06-home模式 | 0x6060 | XX(ID号) XX(索引号) XX XX XX XX(控制字)
| 设定HOME模式 | 0x0022 | 0x6098 | XX(ID号) XX(索引号) XX XX XX XX(控制字) | 索引号：00 ID参数定义：X——ID=1；W——ID=2；Z——ID=3 控制字4字节：-3- | 0x6098 | XX(ID号) XX(索引号) XX XX XX XX(控制字)
| 使能电机 | 0x0022 | 0x6040 | XX(ID号) XX(索引号) XX XX XX XX(控制字) | 索引号：00 ID参数定义：X——ID=1；W——ID=2；Z——ID=3 控制字4字节：0x000F-上使能（开） | 0x6040 | XX(ID号) XX(索引号) XX XX XX XX(控制字)
| 执行 | 0x0022 | 0x6040 | XX(ID号) XX(索引号) XX XX XX XX(控制字) | 索引号：00 ID参数定义：X——ID=1；W——ID=2；Z——ID=3 控制字4字节：0x001F-开始执行（执行home） 0x000B-急停 | 0x6040 | XX(ID号)XX(索引号) XX XX XX XX(控制字)
位置执行 | 设定电机工作模式 | 0x0022 | 0x6060 | XX(ID号) XX(索引号) XX XX XX XX(控制字) | 索引号：00 ID参数定义：X——ID=1；W——ID=2；Z——ID=3 控制字4字节： 0x01-位置模式 | 0x6060 | XX(ID号) XX(索引号) XX XX XX XX(控制字)
| 设定目标位置 | 0x0022 | 0x607A | XX(ID号) XX(索引号) XX XX XX XX(位置) | 索引号：00 ID参数定义：X——ID=1；W——ID=2；Z——ID=3 位置参数4字节：高位在前，低位在后 | 0x607A | XX(ID号) XX(索引号) XX XX XX XX(位置)
| 使能电机 | 0x0022 | 0x6040 | XX(ID号) XX(索引号) XX XX XX XX(控制字) | 索引号：00 ID参数定义：X——ID=1；W——ID=2；Z——ID=3 控制字4字节：0x000F-上使能（开） 0x0006-去使能（关） | 0x6040 | XX(ID号) XX(索引号) XX XX XX XX(控制字)
| 执行 | 0x0022 | 0x6040 | XX(ID号) XX(索引号) XX XX XX XX(控制字) | 索引号：00 ID参数定义：X——ID=1；W——ID=2；Z——ID=3 控制字4字节：0x000B-急停 0x003F-立即执行（绝对位置） 0x005F-立即执行（相对位置） | 0x6040 | XX(ID号) XX(索引号) XX XX XX XX(控制字)
报错 | 报错反馈 | 0x0022 | 0xEEEE | XX(ID号) XX(索引号) XX XX XX XX(错误代码) | 索引号：00 错误代码：86 11 //跟随错误报错，长时间未达到指定位置 索引号：80 错误代码：FF 08 // 超出位置限制范围 索引号：80 错误代码：FF 03 // 位置编码器错误 | 0xEEEE | XX(ID号) XX(索引号) XX XX XX XX(错误代码)
| 清除报错 | 0x0022 | 0x6040 | XX(ID号) XX(索引号) XX XX XX XX(控制字) | 索引号：00 ID参数定义：X——ID=1；W——ID=2；Z——ID=3 控制字4字节：0x0080—清除报错 | 0x6040 | XX(ID号) XX(索引号) XX XX XX XX(控制字)

## 底层参数校准保存
| 发送 |  |  |  |  | 返回
| 项目 | 命令 | 参数 |  | XX参数说明 | 命令 | 参数
报错限制 | Homeoffset设置并保存 | 0x0022 | 0x607c | XX(索引号) XX(ID号) XX XX XX XX(位置) | 索引号：00 ID参数定义：X——ID=1；W——ID=2；Z——ID=3 位置参数4字节：低位在前，高位在后 | 0x607c | XX(ID号) XX(索引号) XX XX XX XX(位置)
| 跟随误差设置并保存 | 0x0022 | 0x6065 | XX(索引号) XX(ID号) XX XX XX XX(位置) | 索引号：00 ID参数定义：X——ID=1；W——ID=2；Z——ID=3 位置参数4字节：低位在前，高位在后 | 0x6065 | XX(ID号) XX(索引号) XX XX XX XX(位置)
| 位置上限 | 0x0022 | 0x607d | XX(索引号) XX(ID号) XX XX XX XX(位置) | 索引号：02 ID参数定义：X——ID=1；W——ID=2；Z——ID=3 位置参数4字节：低位在前，高位在后 | 0x607d | XX(ID号) XX(索引号) XX XX XX XX(位置)
| 位置下限 | 0x0022 | 0x607d | XX(索引号) XX(ID号) XX XX XX XX(位置) | 索引号：01 ID参数定义：X——ID=1；W——ID=2；Z——ID=3 位置参数4字节：低位在前，高位在后 | 0x607d | XX(ID号) XX(索引号) XX XX XX XX(位置)

## Sheet1
| 操作码 | Object | Index | Value | 数值低位在前，高位在后 | 发送命令举例
设定操作模式 | 22 | 6060 | 0 | XX XX XX XX | 0x01—轮廓位置模式 0x06-Homing模式 | 22 60 60 00 01 00 00 00 | 60 60
设定HOME模式 | 22 | 6098 | 0 | XX XX XX XX | 0x07-定位在两个狭缝中间（高压电机阀模式） 0x01-反向运行挡住光耦临界后，正向运行到一转起点 -1—反向运行到机械限位，位置角度不动停止 -3—反向运行到电流堵转增长，停止 | 22 98 60 00 07 00 00 00
设定目标位置 | 22 | 607a | 0 | XX XX XX XX | 只设定数值，如角度 10000, (0x2710) | 22 7a 60 00 10 27 00 00
使能设备 | 22 | 6040 | 0 | XX XX XX XX | 0x06—控制字（关） 0x0f—控制字（开） 0x1f（0x3f）—绝对位移运行 0x7f（0x5f）—相对位移运行 0x010f—停止位置模式 0x00b—急停