## 序列及版本
波特率9600 | 设备地址为：0x1A
通用协议的帧格式规则：
5a | 0 | 0 | XX | XX | XX | XX…… | ……XX | XX XX | a5
帧头 | 目标地址 | 源地址 | 功能码 | 命令码 | 参数长度（1字节） | 参数1 | 参数n | 和校验码 | 帧尾
（1字节） | （1字节） | （1字节） | （1字节） | （1字节） |  |  |  | 加和校验 | （1字节）
接收到指令后的应答指令ACK：
5a | 0 | 0 | 85 | 50 | 0 | XX XX | a5
帧头 | 目标地址 | 源地址 | 功能码 | 命令码 | 参数长度（1字节） | 校验码 | 帧尾
（1字节） | （1字节） | （1字节） | （1字节） | （1字节） |  | 加和校验 | （1字节）
返回协议规则：
5a | 0 | 0 | XX | XX | XX | XX…… | ……XX | XX XX | a5
帧头 | 目标地址 | 源地址 | 功能码 | 命令码 | 参数长度（1字节） | 参数1 | 参数n | 和校验码 | 帧尾
（1字节） | （1字节） | （1字节） | （1字节） | （1字节） |  |  |  | 加和校验 | （1字节）
| 发送 |  |  | 返回
功能 | 命令 | 参数长度 | 参数说明 | 指令 | 参数长度 | 参数说明
连接广播 | 55 a1 | 0 | null | 55 a1 | 0x02 | XX(源地址0x1a) XX（板子编号0x01）
底层版本号读取 | aa b1 | 0 | null | aa b1 | 0x03 | XX XX XX
序列号读取 | AA A1 | 1 | XX (需要读取的序列号长度20~64) | AA A1 | XX （序列号长度20~64） | 具体序列号参数
序列号保存 | AA A2 | XX (序列号长度20~64) | 具体序列号参数 | AA A2 | 0x00 | null

## 蠕动泵及声光提醒
| 项目 | 命令 | 长度 | 参数 | 参数说明 | 返回数据
1 | 蠕动泵步数运行 | 21 31 | 5 | XX XX XX XX XX | 参数1：方向 参数2~5：步数（高位在前，低位在后） | 21 31
2 | 蠕动泵转/min速度设置 | 21 17 | 2 | XX XX | 参数1,2，速度(转/min)，高位在前，低位在后 | 21 17 | 蠕动泵转速范围4~
3 | 蠕动泵打液开启 | 21 09 | 1 | XX | 参数1：方向 | 21 09
4 | 蠕动泵停止 | 21 3d | 0 |  | null | 22 3d
5 | 状态指示灯 | 22 11 | 2 | XX XX | 参数1：0-灭 1-常亮 2-闪烁 参数2：bit0-红色 bit1-绿色 bit2-蓝色 | 22 11
6 | 控制蜂鸣器一个频率发声 | 22 04 | 2 | XX XX | 参数1,2，定时间隔，高位在前，低位在后 | 22 04
| 蜂鸣器按照音色台阶发声 | 22 06 | 1+2n(n表示第一个参数的数值) | XX XX XX XX XX…… | 参数1：蜂鸣器音色数 参数2,3：第一音色频率 …… 每两位一个音色频率，参数1有几个音色数，后边就有几组频率 | 22 06
| 按照音色台阶连续发声 | 22 07 XX XX XX XX XX…… | 1+2n(n表示第一个参数的数值) |  | 参数1：蜂鸣器音色数 参数2,3：第一音色频率 …… 每两位一个音色频率，参数1有几个音色数，后边就有几组频率 | 22 07
| 关闭蜂鸣器 | 22 05 |  |  | null | 22 05
| 流程开始提示音 | 5a 00 00 22 06 0a 04 48 80 00 70 00 80 00 70 00 ff ff a5 |  |  |  | 22 06
| 机械臂运行前提示音 | 5a 00 00 22 06 04 01 30 80 00 ff ff a5 |  |  |  | 22 06
| 流程结束提示音 | 5a 00 00 22 06 0a 04 50 80 00 90 00 80 00 a0 00 ff ff a5 |  |  |  | 22 06
| 报警连续提示音 | 5a 00 00 22 07 06 02 ff 60 00 70 00 ff ff a5 |  |  |  | 22 07
7 | 漏液接盘操作 | 23 01 | 2 | XX XX | 漏液盘角度控制：高位在前，低位在后，单位 度 度数0-在Z轴关闭 度数20-打开漏液盘，发送（00 14）

## 机械臂参数
|  | 移动范围 | 复位位置 | 极限位置
| X轴 | 21600 | 0x0cd0 | 0x0cd0 | 0x6175 | 3280~24949
| W轴 | 正2040/反4930 | 0x0bb7 | 0xfffff865 | 0x1f72 | -1947~2999~5051
| Z轴 | 11300 | 0x02e0 | 0x02e0 | 0xffffd6ef | 794 ~ -10513
|  | 移动范围 | 复位位置 | 极限位置
| X轴 | 51395 |  | 06ed | cfb0 | 51395 | C8C3
| W轴 | 21036 |  | 01f4 | 542f | 21051 | 523B
| Z轴 | 18958 |  | 0a53 | 5461 | 18958 | 4A0E
|  | 直线距离mm | 对应度数 | T轴长度 | 120.79
x | 电机一转直线距离mm | 31.9966 | 3600 | 校准点距离中心点 | 167.5
| mid中间点距 离初始点直线距离mm | 227 | 25540.2136
| max最大行程 | 454 | 51080.4273 |  |  | mm
| 校准点距离中心点mid | 46.71 | 5255.4334 |  | 4135 | 16693 | 10818 | 180.3
| 右侧X距离中心点位置 | 207.21 | 23313.6021 |  | 16f3 | 5875
| 左侧X距离中心点位置 | 207.21 | 23313.6021
| 避让点据中心距离 | 77 | 8663.4205
| 清洗点 | 20.69 | 2327.8723
T | 传动比 | 6
| 中间点校准角度 | 1.447 | 86.82
| 前侧点距中心点角度 | 25.66 | 1539.6
| 后侧点距中心点角度 | 154.34 | 9260.4 | [6 empty] | #DIV/0! | #DIV/0!
| 清洗点 | 152.36 | 9141.6
|  | 177.027 | 10621.62 | 10708.44 | [5 empty] | #DIV/0!
|  | 1.447 | 86.82
|  | 0.3 | [7 empty] | #DIV/0! | #DIV/0!
#DIV/0!
|  |  | 总行程mm | 168 |  |  | 56
|  |  | 直线距离mm | 32
|  |  | z轴理想速度 | 8.6 | 518 | mm/s
|  |  | z轴理想速度 | 16.125 | 971.25 | 转/min | 105
|  |  |  | 360 |  |  | 120 | 4.7 | 0.78333
|  |  | 传动比 | 6 | [5 empty] | 1.447 | 86.82
|  |  | w轴理想速度 | 9 | 540 | 度/s
|  |  | w轴理想速度 | 9 | 540 | 转/min | 120
|  |  |  | 1.447 | 86.82 | 56
|  |  |  | x轴距离home直线距离mm | 角度 |  | 225.81 | #DIV/0!
|  |  | 点1（右前） | 434.21 | #DIV/0!
距离0点度数25540/227
w角度
|  |  |  | 25.66 | 1539.6
[7 empty] | 330.605 | #DIV/0!
|  |  | 点2（右后） | 434.21 | #DIV/0!
距离0点度数27734/246.5
w角度
|  |  |  | 154.34 | 9260.4
[7 empty] | 103.605 | #DIV/0!
点3（左前）
|  |  | 距离0点度数27734/246.5 | 19.79 | #DIV/0! |  | 123.395 | #DIV/0!
|  |  | 246.5-207.21 | w角度
|  |  |  | 25.66 | 1539.6 |  | 90 | 5400
9141.6
|  |  |  | 206.31 | #DIV/0! |  | 293.21 | #DIV/0!
|  |  |  | 273.71 | #DIV/0!
|  |  |  | 180.29 | #DIV/0! |  | 199.79 | #DIV/0!
273.71
46.71
180.29

## 机械臂操作指令
1、X(ID=1)—左右移动 W(ID=2)—取样针旋转 Z(ID=3)—取样针上下/ 2、ID参数定义：X——ID=1；W——ID=2；Z——ID=3 3、关于电机控制，通过CAN通信连接。 指令定义中，目标号和控制参数均为低位在前，高位在后，并且位置为带符号的数值。 返回指令数据中，位置也为低位在前，高位在后。 除机械臂电机外的其他控制指令，数据格式是高位在前，低位在后。
| 发送 | [6 empty] | 返回
| 项目 | 命令 |  | 参数 |  |  | XX参数说明 | 命令 | 参数
|  |  | ID号 | 目标号 | 索引号 | 控制参数
1 | 设定电机工作模式 | 0x0022 | XX | 0x6060 | 00 | XX XX XX XX | 0x06-home模式 0x01-位置模式 | 0x6060 | XX(索引号00) XX(ID号) XX XX XX XX(控制字)
2 | 设定HOME模式 | 0x0022 | XX | 0x6098 | 00 | XX XX XX XX | 0x07-定位在两个狭缝中间（高压电机阀模式） 0x01-找到光耦位置，停止（W使用此模式） 102—反向运行到电流堵转增长，停止（Z使用此模式） 103—正向运行到电流堵转增长，停止（X使用此模式） | 0x6098 | XX(索引号00) XX(ID号) XX XX XX XX(控制字)
3 | 设定目标位置 | 0x0022 | XX | 0x607A | 00 | XX XX XX XX | 低位在前，高位在后 | 0x607A | XX(索引号00) XX(ID号) XX XX XX XX(位置)
4 | 使能电机 | 0x0022 | XX | 0x6040 | 00 | XX XX XX XX | 0x000F-上使能（开） 0x0006-去使能（关） | 0x6040 | XX(索引号00) XX(ID号) XX XX XX XX(控制字)
| 设置速度 | 0x0022 | XX | 0x6081 | 00 | XX XX XX XX | 0x000F-上使能（开） 0x0007-去使能（关） | 0x6081 | XX(索引号00) XX(ID号) XX XX XX XX(位置)
5 | 执行 | 0x0022 | XX | 0x6040 | 00 | XX XX XX XX | 0x001F-开始执行（执行home） 0x000B-急停 0x003F-立即执行（绝对位置） 0x005F-立即执行（相对位置） | 0x6040 | XX(索引号00) XX(ID号) XX XX XX XX(位置)
6 | 当前实际位置读取 | 0x0040 | XX | 0x6064 | 00 | XX XX XX XX | 无参数用0补齐 | 0x6064 | XX(索引号00) XX(ID号) XX XX XX XX(位置)
7 | 清除报错 | 0x0022 | XX | 0x6040 | 00 | XX XX XX XX | 0x0080—清除报错 | 0x6040 | XX(索引号) XX(ID号) XX XX XX XX(控制字)
| 读取状态 | 0x0040 |  | 0x6040 | 00 |  |  | 0x6040 | XX(索引号) XX(ID号) XX(工作模式) XX（home模式） XX（error错误）0x00
8 | 报错反馈 | [6 empty] | 0xEEEE | XX(索引号) XX(ID号) XX(工作模式) XX（home模式） XX（error错误）0x00
9 | 系统复位初始化 | 0x2203 | [5 empty] | 0x2203 | XX XX XX XX(X轴初始位) XX XX XX XX(w轴初始位) XX XX XX XX(z轴初始位) X中心位置角度为：Xzero+25540 W中心位置角度为：Wzero+10708
| 机械臂复位 | 0x2215
| Z轴抬针速度 | 0x0022 | xx | 0x6081 | 0 | xx xx xx xx | 速度 低位在前高位在后 | 0x6081

## 实际操作
| 发送 |  |  |  |  | 返回
| 项目 | 命令 | 参数 |  | 参数说明 | 命令 | 参数
Object
执行Home | 设定电机工作模式 | 0x0022 | 0x6060 | XX(ID号) XX(索引号) XX XX XX XX(控制字) | 索引号：00 ID参数定义：X——ID=1；W——ID=2；Z——ID=3 控制字4字节：0x06-home模式 | 0x6060 | XX(ID号) XX(索引号) XX XX XX XX(控制字)
| 设定HOME模式 | 0x0022 | 0x6098 | XX(ID号) XX(索引号) XX XX XX XX(控制字) | 索引号：00 ID参数定义：X——ID=1；W——ID=2；Z——ID=3 控制字：w-0x01;X-0X67;Z-0X66 | 0x6098 | XX(ID号) XX(索引号) XX XX XX XX(控制字)
| 使能电机 | 0x0022 | 0x6040 | XX(ID号) XX(索引号) XX XX XX XX(控制字) | 索引号：00 ID参数定义：X——ID=1；W——ID=2；Z——ID=3 控制字4字节：0x000F-上使能（开） | 0x6040 | XX(ID号) XX(索引号) XX XX XX XX(控制字)
| 执行 | 0x0022 | 0x6040 | XX(ID号) XX(索引号) XX XX XX XX(控制字) | 索引号：00 ID参数定义：X——ID=1；W——ID=2；Z——ID=3 控制字4字节：0x001F-开始执行（执行home） 0x000B-急停 | 0x6040 | XX(ID号)XX(索引号) XX XX XX XX(控制字)
位置执行 | 设定电机工作模式 | 0x0022 | 0x6060 | XX(ID号) XX(索引号) XX XX XX XX(控制字) | 索引号：00 ID参数定义：X——ID=1；W——ID=2；Z——ID=3 控制字4字节： 0x01-位置模式 | 0x6060 | XX(ID号) XX(索引号) XX XX XX XX(控制字)
| 设定目标位置 | 0x0022 | 0x607A | XX(ID号) XX(索引号) XX XX XX XX(位置) | 索引号：00 ID参数定义：X——ID=1；W——ID=2；Z——ID=3 位置参数4字节：低位在前，高位在后 | 0x607A | XX(ID号) XX(索引号) XX XX XX XX(位置)
| 使能电机 | 0x0022 | 0x6040 | XX(ID号) XX(索引号) XX XX XX XX(控制字) | 索引号：00 ID参数定义：X——ID=1；W——ID=2；Z——ID=3 控制字4字节：0x000F-上使能（开） 0x0006-去使能（关） | 0x6040 | XX(ID号) XX(索引号) XX XX XX XX(控制字)
| 执行 | 0x0022 | 0x6040 | XX(ID号) XX(索引号) XX XX XX XX(控制字) | 索引号：00 ID参数定义：X——ID=1；W——ID=2；Z——ID=3 控制字4字节：0x000B-急停 0x003F-立即执行（绝对位置） 0x005F-立即执行（相对位置） | 0x6040 | XX(ID号) XX(索引号) XX XX XX XX(控制字)
报错 | 报错反馈 | 0x0022 | 0xEEEE | XX(ID号) XX(索引号) XX XX XX XX(错误代码) | 索引号：00 错误代码：86 11 //跟随错误报错，长时间未达到指定位置 索引号：80 错误代码：FF 08 // 超出位置限制范围 索引号：80 错误代码：FF 03 // 位置编码器错误 | 0xEEEE | XX(ID号) XX(索引号) XX XX XX XX(错误代码)
| 清除报错 | 0x0022 | 0x6040 | XX(ID号) XX(索引号) XX XX XX XX(控制字) | 索引号：00 ID参数定义：X——ID=1；W——ID=2；Z——ID=3 控制字4字节：0x0080—清除报错 | 0x6040 | XX(ID号) XX(索引号) XX XX XX XX(控制字)

## 底层参数校准保存
| 发送 |  |  |  |  | 返回
| 项目 | 命令 | 参数 |  | XX参数说明 | 命令 | 参数
报错限制 | Homeoffset设置并保存 | 0x0022 | 0x607c | XX(索引号) XX(ID号) XX XX XX XX(位置) | 索引号：00 ID参数定义：X——ID=1；W——ID=2；Z——ID=3 位置参数4字节：低位在前，高位在后 | 0x607c | XX(ID号) XX(索引号) XX XX XX XX(位置)
| 跟随误差设置并保存 | 0x0022 | 0x6065 | XX(索引号) XX(ID号) XX XX XX XX(位置) | 索引号：00 ID参数定义：X——ID=1；W——ID=2；Z——ID=3 位置参数4字节：低位在前，高位在后 | 0x6065 | XX(ID号) XX(索引号) XX XX XX XX(位置)
| 位置上限 | 0x0022 | 0x607d | XX(索引号) XX(ID号) XX XX XX XX(位置) | 索引号：02 ID参数定义：X——ID=1；W——ID=2；Z——ID=3 位置参数4字节：低位在前，高位在后 | 0x607d | XX(ID号) XX(索引号) XX XX XX XX(位置)
| 位置下限 | 0x0022 | 0x607d | XX(索引号) XX(ID号) XX XX XX XX(位置) | 索引号：01 ID参数定义：X——ID=1；W——ID=2；Z——ID=3 位置参数4字节：低位在前，高位在后 | 0x607d | XX(ID号) XX(索引号) XX XX XX XX(位置)
| 读光耦 | 40 03 28 00 00 00 00 00 |  | 03 28 00 01（ID） 01(光耦信号)
| homingmode设置 | 29 07 XX
| 限位测试 | 29 06 XX XX(设定最大速度) XX XX(电流) XX(方向) XX(转数) |  |  | 按照最大限制转数运行，若HomingMode=0时，表示电机运行这些转数过程中，遇到位置不动，加电流，直到2A,停止报错处理 若Homingmode==102时，表示电机在给定的最大转数内，向一个方向找限位 若Homingmode==0xff,表示电机位置和限位同时走，哪个先到就先处理停止返回完成